## Sheet1
		Totals		Ghost Device	Life Device	No Noise	Sea Lion	Triple Wicked	Caesar Chorus
Resistors
33R									1
47R		1			1
100R		2				1		1
470R		3		1	1				1
560R		1			1
1K		13		1	3	1	1	6	1
1.5K		1			1
1.8K		1				1
2.2K		1			1
2.7K		1							1
3.9K		1					1
4.7K		12		1	2	1	1	3	4
6.8K		1							1
10K		55		8	11	2	13	6	15
12K		5		1					4
15K		4		3			1
17K		1		1
22K		9		3	1	4			1
27K		2					2
33K		6		1				2	3
47K		14			3		1	5	5
56K		3					2		1
100K		10		1	2	2		3	2
150K		3				1	2
220K		2					2
330K		1							1
470K		14			3	1	4	5	1
680K		1						1
1M		21		1	3	6	5	3	3
2.2M		2		1		1
									45	0

Capacitors
Ceramic
30p		1			1
47p		1							1
100p		5			2			1	2
220p		4					1	3
330p		1						1
470p		3						1	2
560p		1						1
Film
1n		6		1	2		2	1
2.2n		1		1
3.3n		3			1				2
4.7n		2						2
6.8n		2							2
8.2n		2							2
10n		13		1		5	3	3	1
33n		5					1	1	3
47n		7				1		4	2
100n		18		6	7		2	2	1
220n		3						3
470n		3		3
1u		15			2		4	7	2
2.2u		1						1
									20	0

Electrolytics Caps
1u		8		1	3	1	3
2.2u		3		1	1	1
4.7u		2			2
10u		16		3	2	4	4	1	2
47u		1							1
100u		6		2	1		1	1	1
220u		1							1

Semiconductors
2N3904		2				2
2N3906		1			1
2N5088		5							5
2N5089		3			2			1
2N5457		3			2		1
2N5485		1				1
BS170		1			1
MPSA18		6					6

Pots
A50K		1						1
A100K		9			4		1	4
B2K		1		1
B5K		1		1
B10K		3		1			1		1
B50K		1			1
B100K		2							2
B250K		1							1
B500K		2				1	1
C100K		1						1
C250K		1					1

Trimpots
2K		1					1
50K		1							1

ICs
BTD-2H (Long)		1		1
L78L05		2		2
LM13700N		1					1
LM308N		1			1
LM4558		4				1		3
PT2399		1		1
RC4558		1							1
TL072		3		2					1
V3102D		1							1
V3207D		1							1
MAX1044		0
TC1044		0
ICL7660		0

Diodes
1N5817		3		1	1				1
1N4001		2					1	1
1N4148		15			6		2	5	2
5.1V zener 0.5W		1				1
9.1V zener 0.5W		1							1
3mm Red LED		8		1	3	1	1		2

Switches
SPDT on/off/on		1			1
SPDT on/on		1							1
3PDT		8		1	2	1	1	2	1